## 表-08 分部分项工程和单价措施项目清单与计价表
分部分项工程和单价措施项目清单与计价表
工程名称：应急指挥调度大厅-装修工程 |  |  |  | 标段：开封精细化工开发区重大安全风险防控项目-调度大厅 |  |  |  |  | 第 1 页 共 4 页
序号 | 项目编码 | 项目名称 | 项目特征描述 |  | 计量单位 | 工程量 | 金 额(元)
[7 empty] | 综合单价 | 合 价 |  | 其中
暂估价
整个项目
1 | 011210006002 | 窗户封堵 | 1.50轻钢坚龙骨间距600 2.内填防火岩棉 3.屋内侧单层12mm纸面石膏板与内墙面封平 4.玻璃上贴黑色不透光玻璃膜 |  | m2 | 20.88
2 | 011610002001 | 金属门窗拆除 | 1.拆除原断桥铝窗 |  | 樘 | 2
3 | 010802001001 | 断桥铝玻璃门 | 1.85系列断桥铝型材玻璃门（5+9A+5）低辐射Low-E中空玻璃 |  | m2 | 10.44
4 | 010802003002 | 钢质防火门 | 1.甲级防火门 2.钢制防火门 |  | m2 | 2.1
5 | 011601001002 | 砖砌体拆除 | 1.拆除加气块 2.200mm厚加气块墙 3.垃圾外运运距自行考虑 |  | m3 | 0.84
6 | 010503005002 | 过梁 | 1.新增防火门洞口上方增加过梁 2.包含模板、钢筋 |  | m3 | 0.1
7 | 010807001001 | 金属断桥窗 | 1.55系列断桥铝型材玻璃门（5+9A+5）低辐射Low-E中空玻璃 |  | m2 | 8.7
8 | 010801001001 | 木质门 | 1.定制隐形门 |  | 樘 | 2
9 | 010402001003 | 砌块墙 | 1.砌块品种、规格、强度等级:200厚加气混凝土砌块 2.墙体类型:内墙 3.砂浆强度等级:砌筑砂浆M10 |  | m3 | 3.89
10 | 010402001004 | 砌块墙 | 1.砌块品种、规格、强度等级:200厚加气混凝土砌块 2.墙体类型:内墙超过3.6m部分 3.砂浆强度等级:砌筑砂浆M10 |  | m3 | 0.86
本页小计
注：为计取规费等的使用，可在表中增设其中：“定额人工费”。
表—08
分部分项工程和单价措施项目清单与计价表
工程名称：应急指挥调度大厅-装修工程 |  |  |  | 标段：开封精细化工开发区重大安全风险防控项目-调度大厅 |  |  |  |  | 第 2 页 共 4 页
序号 | 项目编码 | 项目名称 | 项目特征描述 |  | 计量单位 | 工程量 | 金 额(元)
[7 empty] | 综合单价 | 合 价 |  | 其中
暂估价
11 | 011104001001 | 地毯楼地面 | 1.结构地面 2.20厚聚合物水泥防水砂浆 3.素水浆一道 4.40mmC20细石混凝土找平 5.8mm厚块状地毯(甲方选样) |  | m2 | 207.13
12 | 011101003001 | 细石混凝土楼地面 | 1.原结构地面 2.素水泥浆一道 3.60cm厚C20细石混凝土，表面撒1:1水泥砂子，随打随抹平 |  | m2 | 13.39
13 | 011105005001 | 木质踢脚线 | 1.80高成品木质踢脚线粘贴（钉）于墙面基层板 |  | m2 | 3.76
14 | 010810002001 | 木窗帘盒 | 1.15mm厚阻燃板基层窗帘盒 2.9.5mm厚纸面石膏板覆面，乳胶漆刷白 |  | m | 13.72
15 | 011302001002 | 吊顶天棚 | 1.原结构顶材 2.轻钢龙骨双层骨架:主龙骨中距900-1000，次龙骨中距450,横撑龙 骨中距900 3.9.5厚石膏板、自攻螺钉拧劳,孔眼用腻子填平 4.刮腻子，刷白色燃烧性能等级A级乳胶漆(底漆一遍面漆两遍) |  | m2 | 64.91
本页小计
注：为计取规费等的使用，可在表中增设其中：“定额人工费”。
表—08
分部分项工程和单价措施项目清单与计价表
工程名称：应急指挥调度大厅-装修工程 |  |  |  | 标段：开封精细化工开发区重大安全风险防控项目-调度大厅 |  |  |  |  | 第 3 页 共 4 页
序号 | 项目编码 | 项目名称 | 项目特征描述 |  | 计量单位 | 工程量 | 金 额(元)
[7 empty] | 综合单价 | 合 价 |  | 其中
暂估价
16 | 011302001003 | 吊顶天棚 | 1.原结构顶材 2.轻钢龙骨双层骨架:50系列上人主龙骨，间距不大于1200，50系列次龙骨，间距429 3.18厘木工板（防火处理） 4.9.5厚石膏板、自攻螺钉拧劳,孔眼用腻子填平 5.刮腻子，刷白色燃烧性能等级A级乳胶漆(底漆一遍面漆两遍) |  | m2 | 26.38
17 | 011302001004 | 吊顶天棚 | 1.铝方通天棚 2.100*100亮黑色铝方通吊顶，间距100 |  | m2 | 109.3
18 | 011207001001 | 墙面装饰板 | 1.建筑墙体 2.30*20mm木龙骨基层，刷防火涂料三度@300 3.18mm厚阻燃基层板，刷防火涂料三度 4.5mm木饰面 |  | m2 | 50.04
19 | 011207001002 | 艺术玻璃墙面 | 1.建筑墙体 2.30*20mm木龙骨基层，刷防火涂料三度@300 3.18mm厚阻燃基层板，刷防火涂料三度 4.粘贴艺术玻璃 |  | m2 | 11.46
20 | 011207001003 | 墙面装饰板 | 1.建筑墙体 2.30*20mm木龙骨基层，刷防火涂料三度@300 3.26mm厚的长城板 |  | m2 | 26.95
21 | 011207001004 | 墙面装饰板 | 1.12mm厚纸面石膏板 2.隔墙75系列竖向龙骨内填防火岩棉 3.38穿心龙骨 4.18mm厚阻燃基层板，刷防火涂料三度 5.5mm厚木饰面 |  | m2 | 79.42
本页小计
注：为计取规费等的使用，可在表中增设其中：“定额人工费”。
表—08
分部分项工程和单价措施项目清单与计价表
工程名称：应急指挥调度大厅-装修工程 |  |  |  | 标段：开封精细化工开发区重大安全风险防控项目-调度大厅 |  |  |  |  | 第 4 页 共 4 页
序号 | 项目编码 | 项目名称 | 项目特征描述 |  | 计量单位 | 工程量 | 金 额(元)
[7 empty] | 综合单价 | 合 价 |  | 其中
暂估价
22 | 010810005001 | 窗帘轨 | 1.成品窗帘轨 暗装 双轨 |  | m | 13
23 | 010810001001 | 窗帘 | 1.双层防静电不透光窗帘 |  | m2 | 98.28
24 | 011506003001 | 玻璃雨篷 | 1.钢结构玻璃雨棚 2.详7J501-1第12页，JP1-B1833， 结构做法参07SG528-1第19页JP1-B1830-2 |  | m2 | 5.94
措施项目
1 | 011701002002 | 外脚手架 | 1.砌筑高度大于3.6米的脚手架 |  | m2 | 4.32
本页小计
合 计
注：为计取规费等的使用，可在表中增设其中：“定额人工费”。
表—08

## 表-11 总价措施项目清单与计价汇总表
总价措施项目清单与计价表
工程名称：应急指挥调度大厅-装修工程 |  |  |  | 标段：开封精细化工开发区重大安全风险防控项目-调度大厅 |  |  |  |  | 第 1 页 共 1 页
序号 | 项目编码 | 项目名称 | 计 算 基 础 |  | 费率 (%) | 金 额(元) | 调整费 率(%) | 调整后 金额(元) |  | 备 注
1 | 011707001001 | 安全文明施工费 | 分部分项安全文明施工费+单价措施安全文明施工费
2 | 01 | 其他措施费（费率类）
2.1 | 011707002001 | 夜间施工增加费 | 分部分项其他措施费+单价措施其他措施费
2.2 | 011707004001 | 二次搬运费 | 分部分项其他措施费+单价措施其他措施费
2.3 | 011707005001 | 冬雨季施工增加费 | 分部分项其他措施费+单价措施其他措施费
3 | 02 | 其他（费率类）
合 计
编制人（造价人员）： |  |  |  | 复核人（造价工程师）：
注：1.“计算基础”中安全文明施工费可为“定额基价”、“定额人工费”或“定额人工费+定额机械费”，其他项目可为“定额人工费”或“定额人工费+定额机械费”。 2.按施工方案计算的措施费，若无“计算基础”和“费率”的数值，也可只填“金额”数值，但应在备注栏说明施工方案出处或计算方法。
表-11

## 表-12 其他项目清单与计价汇总表
其他项目清单与计价汇总表
工程名称：应急指挥调度大厅-装修工程 |  |  | 标段：开封精细化工开发区重大安全风险防控项目-调度大厅 |  | 第 1 页 共 1 页
序号 | 项 目 名 称 | 金 额(元) |  | 结算金额(元) |  | 备 注
1 | 暂列金额 |  |  |  |  | 明细详见表-12-1
2 | 暂估价
2.1 | 材料（工程设备）暂估价 | — |  |  |  | 明细详见表-12-2
2.2 | 专业工程暂估价 |  |  |  |  | 明细详见表-12-3
3 | 计日工 |  |  |  |  | 明细详见表-12-4
4 | 总承包服务费 |  |  |  |  | 明细详见表-12-5
合 计 | [5 empty] | —
注：材料（工程设备）暂估单价进入清单项目综合单价，此处不汇总。
表—12

## 表-12-1 暂列金额明细表
暂列金额明细表
工程名称：应急指挥调度大厅-装修工程 |  | 标段：开封精细化工开发区重大安全风险防控项目-调度大厅 |  |  |  | 第 1 页 共 1 页
序号 | 项 目 名 称 |  | 计量单位 | 暂定金额(元) | 备 注
合 计 |  |  |  |  | —
注：此表由招标人填写，如不能详列，也可只列暂定金额总额，投标人应将上述暂列金额计入投标总价中。
表—12—1

## 表-12-2 材料(工程设备)暂估价及调整表
材料（工程设备）暂估单价及调整表
工程名称：应急指挥调度大厅-装修工程 |  |  |  |  | 标段：开封精细化工开发区重大安全风险防控项目-调度大厅 |  |  |  | 第 1 页 共 1 页
序号 | 材料(工程设备) 名称、规格、型号 | 计量 单位 | 数 量 |  | 暂 估(元) |  | 确 认(元) |  | 差额±(元) |  | 备 注
|  |  | 暂 估 | 确 认 | 单 价 | 合 价 | 单 价 | 合 价 | 单 价 | 合 价
合 计
注：此表由招标人填写“暂估单价”，并在备注栏说明暂估价的材料、工程设备拟用在那些清单项目上，投标人应将上述材料、工程设备暂估单价计入工程量清单综合单价报价中。
表—12—2

## 表-12-3 专业工程暂估价及结算价表
专业工程暂估价及结算价表
工程名称：应急指挥调度大厅-装修工程 |  |  |  | 标段：开封精细化工开发区重大安全风险防控项目-调度大厅 |  |  | 第 1 页 共 1 页
序号 | 工 程 名 称 | 工 程 内 容 | 暂估金额 （元） |  | 结算金额 (元) | 差额±(元) |  | 备 注
合 计 |  |  | 0.00 |  |  |  |  | —
注：此表“暂估金额”由招标人填写，投标人应将“暂估金额”计入投标总价中。结算时按合同约定结算金额填写。
表—12—3

## 表-12-4 计日工表
计 日 工 表
工程名称：应急指挥调度大厅-装修工程 |  |  |  | 标段：开封精细化工开发区重大安全风险防控项目-调度大厅 |  |  | 第 1 页 共 1 页
编号 | 项 目 名 称 | 单位 | 暂定数量 |  | 实际数量 | 综合单价 (元) |  | 合 价(元)
[8 empty] | 暂 定 | 实 际
一 | 人工
1
人工小计
二 | 材料
1
材料小计
三 | 施工机械
1
施工机械小计
四、企业管理费和利润
总 计
注：此表项目名称、暂定数量由招标人填写，编制招标控制价时，单价由招标人按有关计价规定确定；投标时，单价由投标人自主报价，按暂定数量计算合价计入投标总价中。结算时，按发承包双方确认的实际数量计算合价。
表—12—4

## 表-12-5 总承包服务费计价表
总承包服务费计价表
工程名称：应急指挥调度大厅-装修工程 |  |  | 标段：开封精细化工开发区重大安全风险防控项目-调度大厅 |  |  | 第 1 页 共 1 页
序号 | 项 目 名 称 | 项目价值（元） |  | 服务内容 | 计算基础 |  | 费率(%) | 金 额(元)
| 合 计 | - |  | - |  |  | -
注：此表项目名称、服务内容由招标人填写，编制招标控制价时，费率及金额由招标人按有关计价规定确定；投标时，费率及金额由投标人自主报价，计入投标总价中。
表—12—5

## 表-13 规费、税金项目计价表
规费、税金项目计价表
工程名称：应急指挥调度大厅-装修工程 |  |  | 标段：开封精细化工开发区重大安全风险防控项目-调度大厅 |  |  | 第 1 页 共 1 页
序号 | 项 目 名 称 | 计 算 基 础 |  | 计算基数 | 计算费率 (%) |  | 金 额(元)
1 | 规费 | 定额规费+工程排污费+其他
1.1 | 定额规费 | 分部分项规费+单价措施规费
1.2 | 工程排污费
1.3 | 其他
2 | 增值税 | 不含税工程造价合计
合 计
编制人（造价人员）： |  |  | 复核人（造价工程师）：
表—13

## 表-14 主要材料价格表
主要材料价格表
工程名称： |  | 应急指挥调度大厅-装修工程 | [5 empty] | 第 1 页 共 1 页
序号 | 材料编码 |  | 材料名称 | 规格、型号 等特殊要求 | 单位 | 数 量 | 单 价 |  | 合 价