## 封-1 招标工程量清单封面
|  | 开封市汴能热力有限公司25-01-01 |  | 工程
招 标 工 程 量 清 单
招 标 人：
(单位盖章)
造价咨询人：
(单位盖章)
年 月 日
封-1
河南省建设工程造价计价软件测评合格编号：2021-RJ002；2020-RJ002；2019-RJ004；2017-RJ004

## 扉-1 工程量清单扉页
| 开封市汴能热力有限公司25-01-01 |  |  |  | 工程
招 标 工 程 量 清 单
招 标 人： |  |  | 造价咨询人：
|  | （单位盖章） |  | (单位资质专用章)
法定代表人 或其授权人： |  |  | 法定代表人 或其授权人：
|  | (签字或盖章) |  | (签字或盖章)
编 制 人： |  |  | 复 核 人：
|  | (造价人员签字盖专用章) |  | (造价工程师签字盖专用章)
编 制 时 间： |  | 年 月 日 | 复 核 时 间： | 年 月 日
扉-1

## 表-08 分部分项工程和单价措施项目清单与计价表
分部分项工程和单价措施项目清单与计价表
工程名称：开封市汴能热力有限公司25-01-01 |  |  |  | 标段：开封市汴能热力有限公司25-01-01 |  |  |  |  | 第 1 页 共 7 页
序号 | 项目编码 | 项目名称 | 项目特征描述 |  | 计量单位 | 工程量 | 金 额(元)
[7 empty] | 综合单价 | 合 价 |  | 其中
暂估价
土方
1 | 040101002001 | 挖沟槽土方 | 1.土壤类别:一、二类土 2.挖土深度:4米以内 3.弃土方式:施工单位自行考虑 4.其他未尽事宜参见施工图纸、招标文件及相关规范，并满足招标人使用功能要求等 |  | m3 | 1243.37
2 | 040103001001 | 回填方 | 1.填方材料品种:一般土 2.密实度要求:回填要求分层夯实，人工夯实每层 200～250mm，机械夯实每层 250～300mm 3.填方来源、运距:自行考虑 4.其他未尽事宜参见施工图纸、招标文件及相关规范，并满足招标人使用功能要求等 |  | m3 | 738.74
3 | 040103001002 | 回填方 | 1.填方材料品种:砂 2.密实度要求:回填要求分层夯实，人工夯实每层 200～250mm，机械夯实每层 250～300mm 3.填方来源、运距:自行考虑 4.其他未尽事宜参见施工图纸、招标文件及相关规范，并满足招标人使用功能要求等 |  | m3 | 334.67
4 | 040103002001 | 余方弃置 | 1.废弃料品种:一般土 2.运距:自行考虑 3.其他未尽事宜参见施工图纸、招标文件及相关规范，并满足招标人使用功能要求等 |  | m3 | 431.64
本页小计
注：为计取规费等的使用，可在表中增设其中：“定额人工费”。
表—08
分部分项工程和单价措施项目清单与计价表
工程名称：开封市汴能热力有限公司25-01-01 |  |  |  | 标段：开封市汴能热力有限公司25-01-01 |  |  |  |  | 第 2 页 共 7 页
序号 | 项目编码 | 项目名称 | 项目特征描述 |  | 计量单位 | 工程量 | 金 额(元)
[7 empty] | 综合单价 | 合 价 |  | 其中
暂估价
分部小计
道路
1 | 041001001003 | 拆除路面 | 1.非机动车道路面拆除至基层 2.厚度:40cm 3.8厚沥青面层+16厚水泥稳定碎石+16厚水泥稳定土 4.拆除后垃圾外运，外运距离自行考虑 5.其他未尽事宜参见施工图纸、招标文件及相关规范，并满足招标人使用功能要求等 |  | m2 | 110.8
2 | 040203006001 | 沥青混凝土 | 1.非机动车道路面 2.3cm细粒式沥青混凝土（AC-10C），粘油层（PC-3,0.3~0.6L/m2） 3.5cm中粒式沥青混凝土（AC-16C），0.6cm乳化沥青稀浆封层（ES-2型），透油层（PC-2、0.7~1.5L/m2） 4.16cm水泥稳定碎石，0.7d无侧限抗压强度≥3.0Mpa 5.16cm8%水泥稳定土，0.7d无侧限抗压强度≥1.5Mpa 6.其他未尽事宜参见施工图纸、招标文件及相关规范，并满足招标人使用功能要求等 |  | m2 | 110.8
本页小计
注：为计取规费等的使用，可在表中增设其中：“定额人工费”。
表—08
分部分项工程和单价措施项目清单与计价表
工程名称：开封市汴能热力有限公司25-01-01 |  |  |  | 标段：开封市汴能热力有限公司25-01-01 |  |  |  |  | 第 3 页 共 7 页
序号 | 项目编码 | 项目名称 | 项目特征描述 |  | 计量单位 | 工程量 | 金 额(元)
[7 empty] | 综合单价 | 合 价 |  | 其中
暂估价
3 | 041001001004 | 拆除路面 | 1.机动车道路面拆除至基层 2.厚度:69cm 3.11cm厚沥青面层+40cm厚水泥稳定碎石+18cm厚水泥稳定土 4.拆除后垃圾外运，外运距离自行考虑 5.其他:未尽事宜参见施工图、图纸答疑、招标文件及相关规范图集 |  | m2 | 103.05
4 | 040203006002 | 沥青混凝土 | 1.机动车道路面 2.4cm细粒式沥青混凝土（AC-13C）（SBS改性），粘油层（PC-3,0.3~0.6L/m2） 3.7cm中粒式沥青混凝土（AC-20C），0.6cm乳化沥青稀浆封层（ES-2型），透油层（PC-2、0.7~1.5L/m2） 4.40cm水泥稳定碎石（分2层进行填筑压实），0.7d无侧限抗压强度≥3.5Mpa 5.18cm8%水泥稳定土，0.7d无侧限抗压强度≥2Mpa 6.其他:未尽事宜参见施工图、图纸答疑、招标文件及相关规范图集 |  | m2 | 103.05
本页小计
注：为计取规费等的使用，可在表中增设其中：“定额人工费”。
表—08
分部分项工程和单价措施项目清单与计价表
工程名称：开封市汴能热力有限公司25-01-01 |  |  |  | 标段：开封市汴能热力有限公司25-01-01 |  |  |  |  | 第 4 页 共 7 页
序号 | 项目编码 | 项目名称 | 项目特征描述 |  | 计量单位 | 工程量 | 金 额(元)
[7 empty] | 综合单价 | 合 价 |  | 其中
暂估价
5 | 010512008001 | 沟盖板、井盖板、井圈 | 1.名称:现浇混凝土盖板 2.安装高度:做法详见17R410图集第96页 3.混凝土强度等级:C30 4.其他未尽事宜参见施工图纸、招标文件及相关规范，并满足招标人使用功能要求等 |  | m3 | 21.5
6 | 041001009001 | 拆除井 | 1.拆除雨水井 2.其他未尽事宜参见施工图纸、招标文件及相关规范，并满足招标人使用功能要求等 |  | 座 | 3
7 | 040504009001 | 雨水口 | 1.砖砌体平箅式单箅雨水口； 2.380*680雨水篦子（含支座）； 3.M10水泥砂浆砌筑砖砌体（240宽，1000高），内侧M10水泥砂浆勾缝 4.C20细石混凝土垫层 5.C20混凝土底板 6.其他未尽事宜参见施工图纸、招标文件及相关规范，并满足招标人使用功能要求等 |  | 座 | 3
8 | 041001005001 | 拆除侧、平(缘）石 | 1.拆除路边石 2.其他未尽事宜参见施工图纸、招标文件及相关规范，并满足招标人使用功能要求等 |  | m | 35.5
本页小计
注：为计取规费等的使用，可在表中增设其中：“定额人工费”。
表—08
分部分项工程和单价措施项目清单与计价表
工程名称：开封市汴能热力有限公司25-01-01 |  |  |  | 标段：开封市汴能热力有限公司25-01-01 |  |  |  |  | 第 5 页 共 7 页
序号 | 项目编码 | 项目名称 | 项目特征描述 |  | 计量单位 | 工程量 | 金 额(元)
[7 empty] | 综合单价 | 合 价 |  | 其中
暂估价
9 | 040204004001 | 安砌侧(平、缘）石 | 1.安砌路边石 2.150*60*1000 3.20厚1：3石灰砂浆 4.其他未尽事宜参见施工图纸、招标文件及相关规范，并满足招标人使用功能要求等 |  | m | 35.5
分部小计
管道
1 | 031001011001 | 室外管道碰头 | 1.介质:热力管道碰头 2.材质、规格:DN600 3.含碰头处保温层拆除、清理,关断水源,原管道切割、放水、排水,焊接短管,热源管除锈刷油、保温层修复等 4.其他未尽事宜参见施工图纸、招标文件及相关规范，并满足招标人使用功能要求等 |  | 处 | 2
本页小计
注：为计取规费等的使用，可在表中增设其中：“定额人工费”。
表—08
分部分项工程和单价措施项目清单与计价表
工程名称：开封市汴能热力有限公司25-01-01 |  |  |  | 标段：开封市汴能热力有限公司25-01-01 |  |  |  |  | 第 6 页 共 7 页
序号 | 项目编码 | 项目名称 | 项目特征描述 |  | 计量单位 | 工程量 | 金 额(元)
[7 empty] | 综合单价 | 合 价 |  | 其中
暂估价
2 | 040501005001 | 直埋式预制保温管 | 1.名称:预制直埋保温管 2.材质及规格:DN600 直埋热力管道采用预制直埋保温管，保温材料为聚氨酯，厚度按成品管材。符合国家标准《高密度聚乙烯外护管硬质聚氨酯泡沫塑料预制直埋保温管及管件》（GB/T29047） 的要求。 3.接口方式:氩电联焊 4.管顶最小覆土厚度(包括砂子厚度):不小于1.0m 5.包含管道安装、管道补口施工 6.管道检验及试验的要求:管道水压试验（强度、严密性试验等）、管道冲洗 7.含整体采暖系统调试、无损检测 8.其他未尽事宜参见施工图纸、招标文件及相关规范，并满足招标人使用功能要求等 |  | m | 214
3 | 040502002001 | 钢管管件制作、安装 | 1.种类:预制直埋保温弯管 2.材质及规格:DN600 15°δ=11.0 R=15.0D 3.接口形式:氩电联焊 4.含整体采暖系统调试、无损检测 5.其他未尽事宜参见施工图纸、招标文件及相关规范，并满足招标人使用功能要求等 |  | 个 | 10
本页小计
注：为计取规费等的使用，可在表中增设其中：“定额人工费”。
表—08
分部分项工程和单价措施项目清单与计价表
工程名称：开封市汴能热力有限公司25-01-01 |  |  |  | 标段：开封市汴能热力有限公司25-01-01 |  |  |  |  | 第 7 页 共 7 页
序号 | 项目编码 | 项目名称 | 项目特征描述 |  | 计量单位 | 工程量 | 金 额(元)
[7 empty] | 综合单价 | 合 价 |  | 其中
暂估价
4 | 050307009001 | 标志牌 | 1.名称:标志牌 2.材料种类、规格:不锈钢 3.其他未尽事宜参见施工图纸、招标文件及相关规范，并满足招标人使用功能要求等 |  | 个 | 13
5 | 050307009002 | 标志牌 | 1.名称:标志带 2.材料种类、规格:PVC 3.其他未尽事宜参见施工图纸、招标文件及相关规范，并满足招标人使用功能要求等 |  | m | 214
分部小计
措施项目
本页小计
合 计
注：为计取规费等的使用，可在表中增设其中：“定额人工费”。
表—08

## 表-11 总价措施项目清单与计价汇总表
总价措施项目清单与计价表
工程名称：开封市汴能热力有限公司25-01-01 |  |  |  | 标段：开封市汴能热力有限公司25-01-01 |  |  |  |  | 第 1 页 共 1 页
序号 | 项目编码 | 项目名称 | 计 算 基 础 |  | 费率 (%) | 金 额(元) | 调整费 率(%) | 调整后 金额(元) |  | 备 注
1 | 041109001001 | 安全文明施工费 | 分部分项安全文明施工费+单价措施安全文明施工费
2 | 01 | 其他措施费（费率类）
2.1 | 041109002001 | 夜间施工增加费 | 分部分项其他措施费+单价措施其他措施费
2.2 | 041109003001 | 二次搬运费 | 分部分项其他措施费+单价措施其他措施费
2.3 | 041109004001 | 冬雨季施工增加费 | 分部分项其他措施费+单价措施其他措施费
3 | 02 | 其他（费率类）
合 计
编制人（造价人员）： |  |  |  | 复核人（造价工程师）：
注：1.“计算基础”中安全文明施工费可为“定额基价”、“定额人工费”或“定额人工费+定额机械费”，其他项目可为“定额人工费”或“定额人工费+定额机械费”。 2.按施工方案计算的措施费，若无“计算基础”和“费率”的数值，也可只填“金额”数值，但应在备注栏说明施工方案出处或计算方法。
表-11

## 表-12 其他项目清单与计价汇总表
其他项目清单与计价汇总表
工程名称：开封市汴能热力有限公司25-01-01 |  |  | 标段：开封市汴能热力有限公司25-01-01 |  | 第 1 页 共 1 页
序号 | 项 目 名 称 | 金 额(元) |  | 结算金额(元) |  | 备 注
1 | 暂列金额 |  |  |  |  | 明细详见表-12-1
2 | 暂估价
2.1 | 材料（工程设备）暂估价 | — |  |  |  | 明细详见表-12-2
2.2 | 专业工程暂估价 |  |  |  |  | 明细详见表-12-3
3 | 计日工 |  |  |  |  | 明细详见表-12-4
4 | 总承包服务费 |  |  |  |  | 明细详见表-12-5
合 计 | [5 empty] | —
注：材料（工程设备）暂估单价进入清单项目综合单价，此处不汇总。
表—12

## 表-12-1 暂列金额明细表
暂列金额明细表
工程名称：开封市汴能热力有限公司25-01-01 |  | 标段：开封市汴能热力有限公司25-01-01 |  |  |  | 第 1 页 共 1 页
序号 | 项 目 名 称 |  | 计量单位 | 暂定金额(元) | 备 注
合 计 |  |  |  |  | —
注：此表由招标人填写，如不能详列，也可只列暂定金额总额，投标人应将上述暂列金额计入投标总价中。
表—12—1

## 表-12-2 材料(工程设备)暂估价及调整表
材料（工程设备）暂估单价及调整表
工程名称：开封市汴能热力有限公司25-01-01 |  |  |  |  | 标段：开封市汴能热力有限公司25-01-01 |  |  |  | 第 1 页 共 1 页
序号 | 材料(工程设备) 名称、规格、型号 | 计量 单位 | 数 量 |  | 暂 估(元) |  | 确 认(元) |  | 差额±(元) |  | 备 注
|  |  | 暂 估 | 确 认 | 单 价 | 合 价 | 单 价 | 合 价 | 单 价 | 合 价
合 计
注：此表由招标人填写“暂估单价”，并在备注栏说明暂估价的材料、工程设备拟用在那些清单项目上，投标人应将上述材料、工程设备暂估单价计入工程量清单综合单价报价中。
表—12—2

## 表-12-3 专业工程暂估价及结算价表
专业工程暂估价及结算价表
工程名称：开封市汴能热力有限公司25-01-01 |  |  |  | 标段：开封市汴能热力有限公司25-01-01 |  |  | 第 1 页 共 1 页
序号 | 工 程 名 称 | 工 程 内 容 | 暂估金额 （元） |  | 结算金额 (元) | 差额±(元) |  | 备 注
合 计 |  |  | 0.00 |  |  |  |  | —
注：此表“暂估金额”由招标人填写，投标人应将“暂估金额”计入投标总价中。结算时按合同约定结算金额填写。
表—12—3

## 表-12-4 计日工表
计 日 工 表
工程名称：开封市汴能热力有限公司25-01-01 |  |  |  | 标段：开封市汴能热力有限公司25-01-01 |  |  | 第 1 页 共 1 页
编号 | 项 目 名 称 | 单位 | 暂定数量 |  | 实际数量 | 综合单价 (元) |  | 合 价(元)
[8 empty] | 暂 定 | 实 际
一 | 人工
1
人工小计
二 | 材料
1
材料小计
三 | 施工机械
1
施工机械小计
四、企业管理费和利润
总 计
注：此表项目名称、暂定数量由招标人填写，编制招标控制价时，单价由招标人按有关计价规定确定；投标时，单价由投标人自主报价，按暂定数量计算合价计入投标总价中。结算时，按发承包双方确认的实际数量计算合价。
表—12—4

## 表-12-5 总承包服务费计价表
总承包服务费计价表
工程名称：开封市汴能热力有限公司25-01-01 |  |  | 标段：开封市汴能热力有限公司25-01-01 |  |  | 第 1 页 共 1 页
序号 | 项 目 名 称 | 项目价值（元） |  | 服务内容 | 计算基础 |  | 费率(%) | 金 额(元)
| 合 计 | - |  | - |  |  | -
注：此表项目名称、服务内容由招标人填写，编制招标控制价时，费率及金额由招标人按有关计价规定确定；投标时，费率及金额由投标人自主报价，计入投标总价中。
表—12—5

## 表-13 规费、税金项目计价表
规费、税金项目计价表
工程名称：开封市汴能热力有限公司25-01-01 |  |  | 标段：开封市汴能热力有限公司25-01-01 |  |  | 第 1 页 共 1 页
序号 | 项 目 名 称 | 计 算 基 础 |  | 计算基数 | 计算费率 (%) |  | 金 额(元)
1 | 规费 | 定额规费+工程排污费+其他
1.1 | 定额规费 | 分部分项规费+单价措施规费
1.2 | 工程排污费
1.3 | 其他
2 | 增值税 | 不含税工程造价合计
合 计
编制人（造价人员）： |  |  | 复核人（造价工程师）：
表—13

## 表-14 主要材料价格表
主要材料价格表
工程名称： |  | 开封市汴能热力有限公司25-01-01 | [5 empty] | 第 1 页 共 1 页
序号 | 材料编码 |  | 材料名称 | 规格、型号 等特殊要求 | 单位 | 数 量 | 单 价 |  | 合 价
1 | 04090403 |  | 黄土 |  | m3
2 | 24190101@1 |  | 像质计 |  | 个
3 | 01010115 |  | 钢筋 | HPB300φ10 | kg
4 | 01010139 |  | 钢筋 | HRB400φ20 | kg
5 | 03130955 |  | 硬聚氯乙烯焊条 | φ4 | m
6 | 04010155 |  | 水泥 | P.O 42.5 | t
7 | 04030143 |  | 砂子 | 中粗砂 | m3
8 | 04050173 |  | 碎石 | 综合 | m3
9 | 04070121 |  | 石屑 |  | m3
10 | 13310146 |  | 石油沥青 | 10# | kg
11 | 13310151@1 |  | 石油沥青 | 30# | kg
12 | 14030121 |  | 汽油 | 综合 | kg
13 | 16110106 |  | X射线胶片 | 80*300 | 张
14 | C00869 |  | 碎石 | 10~20mm | m3
15 | 80210559 |  | 预拌混凝土 | C30 | m3
16 | 80210575 |  | 预拌混凝土路面 | 抗折45# | m3
17 | 15130133@4 |  | 聚氨酯硬质泡沫预制管 | DN600 | m
18 | 15130135@12 |  | 预制直埋保温弯管 | DN600 15°δ=11.0 R=15.0D | 个
19 | 18290123@6 |  | 高密度聚乙烯连接套管 | DN600 | m
20 | 18290123@7 |  | 高密度聚乙烯连接套管 | DN600 | m

## 表-16 总价项目进度款支付分解表
总价项目进度款支付分解表
工程名称：开封市汴能热力有限公司25-01-01 |  |  | 标段：开封市汴能热力有限公司25-01-01 |  |  |  |  | 单位：元
序号 | 项目名称 | 总价金额 |  | 首次 支付 | 二次 支付 | 三次 支付 | 四次 支付 |  | 五次 支付
1 | 安全文明施工费
2 | 其他措施费（费率类）
2.1 | 夜间施工增加费
2.2 | 二次搬运费
2.3 | 冬雨季施工增加费
3 | 其他（费率类）
合 计
编制人（造价人员）： |  |  | 复核人（造价工程师）：
注：1 本表应由承包人在投标报价时根据发包人在招标文件明确的进度款支付周期与报价填写，签订合同时，发承包双方可就支付分解协商调整后作为合同附件。 2 单价合同使用本表，“支付”栏时间应与单价项目进度款支付周期相同。 3 总价合同使用本表，“支付”栏时间应与约定的工程计量周期相同。
表—16

## 表-20 发包人提供材料和工程设备一览表
发包人提供材料和工程设备一览表
工程名称：开封市汴能热力有限公司25-01-01 |  |  |  | 标段：开封市汴能热力有限公司25-01-01 |  |  | 第 1 页 共 1 页
序号 | 材料(工程设备) 名称、规格、型号 | 单位 | 数 量 |  | 单 价(元) | 交货方式 | 送达地点 | 备 注
注：此表由招标人填写，供投标人在投标报价、确定总承包服务费时参考。
表-20

## 表-21 承包人提供主要材料和工程设备一览表
承包人提供主要材料和工程设备一览表 (适用于造价信息差额调整法)
工程名称：开封市汴能热力有限公司25-01-01 |  |  |  |  | 标段：开封市汴能热力有限公司25-01-01 |  |  |  | 第 1 页 共 1 页
序号 | 名称、规格、型号 | 单位 | 数 量 | 风险系数 (%) |  | 基准单价 （元） | 投标单价 （元） | 发承包人 确认单价 (元) |  | 备 注
注：1 此表由招标人填写除“投标单价”栏的内容，投标人在投标时自主确定投标单价。 2 招标人应优先采用工程造价管理机构发布的单价作为基准单价，未发布的，通过市场调查确定其基准单价。
表-21